## Sheet1
Fluid |  |  |  | Particles |  |  | Data
Temperature(°C) | Density(kg/m^3) | Viscosity(Pa*s) | Flowrate(GPM) | Diameter(m) | Density(kg/m^3) | Void Fraction | ∆h(mm) | ∆Pressure(Pa) | Fluidized?
22.4 | 998 | 0.000944 | 0.7 | 0.005 | 2.4394 | 0.40567 | 38.75 | 295123.0822 | no
22.7 | 998 | 0.00095757 | 0.6 | 0.005 | 2.4394 | 0.40567 | 32.71 | 249121.9618 | no
23 | 998 | 0.0009513 | 0.475 | 0.005 | 2.4394 | 0.40567 | 27.77 | 211498.5289 | no
23.1 | 998 | 0.00094921 | 0.8 | 0.005 | 2.4394 | 0.40567 | 47.37 | 360773.6879 | no
23.5 | 997 | 0.00094085 | 0.9 | 0.005 | 2.4394 | 0.40567 | 55.22 | 420138.5096 | no
23.6 | 997 | 0.00093876 | 1 | 0.005 | 2.4394 | 0.40567 | 64.15 | 488081.952 | no
24 | 997 | 0.0009304 | 1.1 | 0.005 | 2.4394 | 0.40567 | 74.51 | 566905.4753 | no
24.1 | 997 | 0.00092831 | 1.2 | 0.005 | 2.4394 | 0.40567 | 84.15 | 640250.916 | no
24.4 | 997 | 0.00092204 | 1.3 | 0.005 | 2.4394 | 0.40567 | 97.46 | 741519.3615 | no
24.5 | 997 | 0.00091995 | 1.4 | 0.005 | 2.4394 | 0.40567 | 116.52 | 886536.3842 | no
24.7 | 997 | 0.00091577 | 1.5 | 0.005 | 2.4394 | 0.40567 | 130.65 | 994043.7572 | no
25.1 | 997 | 0.00090741 | 1.625 | 0.005 | 2.4394 | 0.40567 | 142.07 | 1080932.236 | no
25.2 | 997 | 0.00090532 | 1.7 | 0.005 | 2.4394 | 0.40567 | 138 | 1049965.852 | yes
26.5 | 997 | 0.00087815 | 1.9 | 0.005 | 2.4394 | 0.40567 | 136.68 | 1039922.7 | yes
26.7 | 997 | 0.00087397 | 22.25 | 0.005 | 2.4394 | 0.40567 | 127.29 | 968479.3713 | yes
26.5 | 997 | 0.00087815 | 0.5 | 0.006 | 2.4879 | 0.4039 | 25.54 | 194319.767 | no
26.5 | 997 | 0.00087815 | 0.6 | 0.006 | 2.4879 | 0.4039 | 28.51 | 216916.8582 | no
26.6 | 997 | 0.00087606 | 0.7 | 0.006 | 2.4879 | 0.4039 | 32.15 | 244611.6096 | no
27 | 997 | 0.0008677 | 0.8 | 0.006 | 2.4879 | 0.4039 | 35.62 | 271012.9249 | no
27.1 | 997 | 0.00086561 | 0.9 | 0.006 | 2.4879 | 0.4039 | 48.09 | 365890.2739 | no
27.2 | 996 | 0.00086352 | 1 | 0.006 | 2.4879 | 0.4039 | 49.04 | 372744.0587 | no
27.5 | 996 | 0.00085725 | 1.1 | 0.006 | 2.4879 | 0.4039 | 54.51 | 414320.5269 | no
28.1 | 996 | 0.00084471 | 1.2 | 0.006 | 2.4879 | 0.4039 | 59.78 | 454376.8317 | no
28.4 | 996 | 0.00083844 | 1.3 | 0.006 | 2.4879 | 0.4039 | 67.3 | 511534.9745 | no
28.5 | 996 | 0.00083635 | 1.4 | 0.006 | 2.4879 | 0.4039 | 76.18 | 579030.2282 | no
28.9 | 996 | 0.00082799 | 1.5 | 0.006 | 2.4879 | 0.4039 | 81.99 | 623190.9741 | no
29 | 996 | 0.0008259 | 1.6 | 0.006 | 2.4879 | 0.4039 | 97.36 | 740015.5292 | no
29.1 | 996 | 0.00082381 | 1.7 | 0.006 | 2.4879 | 0.4039 | 119.06 | 904953.255 | no
29.3 | 996 | 0.00081963 | 1.8 | 0.006 | 2.4879 | 0.4039 | 141.28 | 1073843.406 | no
29.5 | 996 | 0.00081545 | 1.9 | 0.006 | 2.4879 | 0.4039 | 144.6 | 1099078.118 | no
29.7 | 996 | 0.00081127 | 2 | 0.006 | 2.4879 | 0.4039 | 139.46 | 1060009.919 | yes
29.8 | 996 | 0.00080918 | 2.1 | 0.006 | 2.4879 | 0.4039 | 140.76 | 1069890.981 | yes
29.8 | 996 | 0.00080918 | 2.4 | 0.006 | 2.4879 | 0.4039 | 141.44 | 1075059.536 | yes
20.1 | 998 | 0.0010119 | 0.3 | 0.004 | 2.2496 | 0.38006 | 25.95 | 197637.2641 | no
20.9 | 998 | 0.00099519 | 0.35 | 0.004 | 2.2496 | 0.38006 | 27.44 | 208985.2226 | no
21.1 | 998 | 0.00099101 | 0.5 | 0.004 | 2.2496 | 0.38006 | 36.56 | 278443.868 | no
21.2 | 998 | 0.00098892 | 0.6 | 0.004 | 2.2496 | 0.38006 | 42.4 | 322921.7726 | no
21.2 | 998 | 0.00098892 | 0.7 | 0.004 | 2.2496 | 0.38006 | 50.38 | 383698.0873 | no
21.2 | 998 | 0.00098892 | 0.8 | 0.004 | 2.2496 | 0.38006 | 58.72 | 447216.1907 | no
21.4 | 998 | 0.00098474 | 0.85 | 0.004 | 2.2496 | 0.38006 | 66.64 | 507535.5406 | no
21.5 | 998 | 0.00098265 | 1 | 0.004 | 2.2496 | 0.38006 | 80.05 | 609667.1673 | no
21.7 | 998 | 0.00097847 | 1.1 | 0.004 | 2.2496 | 0.38006 | 93.74 | 713931.2962 | no
22 | 998 | 0.0009722 | 1.2 | 0.004 | 2.2496 | 0.38006 | 105.83 | 806009.6979 | no
22.1 | 998 | 0.00097011 | 1.3 | 0.004 | 2.2496 | 0.38006 | 122.66 | 934188.3166 | yes
22.1 | 998 | 0.00097011 | 1.4 | 0.004 | 2.2496 | 0.38006 | 117.14 | 892147.5575 | yes
22.4 | 998 | 0.00096384 | 1.5 | 0.004 | 2.2496 | 0.38006 | 111.57 | 849725.9945 | yes
22.6 | 998 | 0.00095966 | 1.8 | 0.004 | 2.2496 | 0.38006 | 106.47 | 810883.9888 | yes
0.001432
23.7 | 997 | 0.00093667 | 0.35 | 0.003 | 2.5236 | 0.3873 | 28.81 | 219199.3926 | no
24.1 | 997 | 0.00092831 | 0.4 | 0.003 | 2.5236 | 0.3873 | 35 | 266295.687 | no
24.7 | 997 | 0.00091577 | 0.5 | 0.003 | 2.5236 | 0.3873 | 47.43 | 360868.6981 | no
24.6 | 997 | 0.00091786 | 0.6 | 0.003 | 2.5236 | 0.3873 | 56.52 | 430029.4922 | no
24.4 | 997 | 0.00092204 | 0.7 | 0.003 | 2.5236 | 0.3873 | 69.35 | 527645.8826 | no
24.5 | 997 | 0.00091995 | 0.8 | 0.003 | 2.5236 | 0.3873 | 82.93 | 630968.6092 | no
24.6 | 997 | 0.00091786 | 0.9 | 0.003 | 2.5236 | 0.3873 | 98.15 | 746769.1908 | no
24.6 | 997 | 0.00091786 | 1 | 0.003 | 2.5236 | 0.3873 | 116.2 | 884101.6808 | no
24.6 | 997 | 0.00091786 | 1.075 | 0.003 | 2.5236 | 0.3873 | 133.44 | 1015271.328 | no
24.8 | 997 | 0.00091368 | 1.2 | 0.003 | 2.5236 | 0.3873 | 141.14 | 1073856.379 | yes
25.2 | 997 | 0.00090532 | 1.3 | 0.003 | 2.5236 | 0.3873 | 137.15 | 1043498.671 | yes
25.3 | 997 | 0.00090323 | 1.4 | 0.003 | 2.5236 | 0.3873 | 132.6 | 1008880.231 | yes
25.4 | 997 | 0.00090114 | 1.5 | 0.003 | 2.5236 | 0.3873 | 129.05 | 981870.2401 | yes
25.6 | 997 | 0.00089696 | 2 | 0.003 | 2.5236 | 0.3873 | 115.85 | 881438.7239 | yes
NOTE: as our temperature drops towards 0 Celsius, we switch equations for viscosity from the one determined by datafitting to the one presented in Wilkes
1.4 | 1000 | 0.001399 | 0.35 | 0.006 | 2.4879 | 0.4039 | 20 | 152626.8445 | no
1.4 | 1000 | 0.001399 | 0.4 | 0.006 | 2.4879 | 0.4039 | 21.42 | 163463.3505 | no
2 | 1000 | 0.0013831 | 0.5 | 0.006 | 2.4879 | 0.4039 | 24.6 | 187731.0188 | no
2.1 | 1000 | 0.0013804 | 0.6 | 0.006 | 2.4879 | 0.4039 | 29.4 | 224361.4614 | no
1.8 | 1000 | 0.0013884 | 0.7 | 0.006 | 2.4879 | 0.4039 | 35.55 | 271294.2161 | no
1.6 | 1000 | 0.0013937 | 0.8 | 0.006 | 2.4879 | 0.4039 | 43.06 | 328605.5963 | no
1.4 | 1000 | 0.001399 | 0.9 | 0.006 | 2.4879 | 0.4039 | 49.22 | 375614.6644 | no
1.3 | 1000 | 0.0014017 | 1 | 0.006 | 2.4879 | 0.4039 | 56.59 | 431857.6566 | no
1.3 | 1000 | 0.0014017 | 1.1 | 0.006 | 2.4879 | 0.4039 | 63.17 | 482071.8884 | no
1.2 | 1000 | 0.0014043 | 1.2 | 0.006 | 2.4879 | 0.4039 | 73.1 | 557851.1167 | no
1.1 | 1000 | 0.001407 | 1.3 | 0.006 | 2.4879 | 0.4039 | 79.36 | 605623.3191 | no
1.1 | 1000 | 0.001407 | 1.4 | 0.006 | 2.4879 | 0.4039 | 90.37 | 689644.397 | no
1.1 | 1000 | 0.001407 | 1.5 | 0.006 | 2.4879 | 0.4039 | 96.41 | 735737.704 | no
0.9 | 1000 | 0.0014124 | 1.6 | 0.006 | 2.4879 | 0.4039 | 107.42 | 819758.7819 | no
0.7 | 1000 | 0.0014178 | 1.7 | 0.006 | 2.4879 | 0.4039 | 115.95 | 884854.1311 | no
0.7 | 1000 | 0.0014178 | 1.8 | 0.006 | 2.4879 | 0.4039 | 136.6 | 1042441.348 | yes
0.7 | 1000 | 0.0014178 | 1.9 | 0.006 | 2.4879 | 0.4039 | 134 | 1022599.858 | yes
0.7 | 1000 | 0.0014178 | 2 | 0.006 | 2.4879 | 0.4039 | 128.78 | 982764.2519 | yes
0.9 | 1000 | 0.0014124 | 2.1 | 0.006 | 2.4879 | 0.4039 | 124.35 | 948957.4058 | yes
0.7 | 1000 | 0.0014178 | 3 | 0.006 | 2.4879 | 0.4039 | 111.13 | 848071.0616 | yes
0
0.6 | 1000 | 0.0014205 | 2.7 | 0.005 | 2.4394 | 0.40567 | 115 | 877604.356 | yes
1 | 1000 | 0.0014097 | 0.3 | 0.005 | 2.4394 | 0.40567 | 21.52 | 164226.4847 | no
1.1 | 1000 | 0.001407 | 0.4 | 0.005 | 2.4394 | 0.40567 | 27.39 | 209022.4636 | no
1.2 | 1000 | 0.0014043 | 0.5 | 0.005 | 2.4394 | 0.40567 | 34.04 | 259770.8894 | no
2.1 | 1000 | 0.0013804 | 0.6 | 0.005 | 2.4394 | 0.40567 | 41.6 | 317463.8366 | no
2 | 1000 | 0.0013831 | 0.7 | 0.005 | 2.4394 | 0.40567 | 45.46 | 346920.8176 | no
2 | 1000 | 0.0013831 | 0.8 | 0.005 | 2.4394 | 0.40567 | 56.16 | 428576.1794 | no
1.9 | 1000 | 0.0013857 | 0.9 | 0.005 | 2.4394 | 0.40567 | 63.55 | 484971.7985 | no
1.9 | 1000 | 0.0013857 | 1 | 0.005 | 2.4394 | 0.40567 | 73.13 | 558080.057 | no
1.5 | 1000 | 0.0013963 | 1.1 | 0.005 | 2.4394 | 0.40567 | 82.3 | 628059.4652 | no
1.5 | 1000 | 0.0013963 | 1.2 | 0.005 | 2.4394 | 0.40567 | 94.17 | 718643.4974 | no
1.3 | 1000 | 0.0014017 | 1.3 | 0.005 | 2.4394 | 0.40567 | 102.82 | 784654.6077 | no
1.2 | 1000 | 0.0014043 | 1.4 | 0.005 | 2.4394 | 0.40567 | 115 | 877604.356 | no
1.1 | 1000 | 0.001407 | 1.5 | 0.005 | 2.4394 | 0.40567 | 130.97 | 999476.8913 | no
1.1 | 1000 | 0.001407 | 1.6 | 0.005 | 2.4394 | 0.40567 | 142.24 | 1085482.118 | yes
1.1 | 1000 | 0.001407 | 1.7 | 0.005 | 2.4394 | 0.40567 | 140.41 | 1071516.762 | yes
1 | 1000 | 0.0014097 | 2.2 | 0.005 | 2.4394 | 0.40567 | 126.24 | 963380.6426 | yes
0
1.2 | 1000 | 0.0014043 | 0.4 | 0.004 | 2.2496 | 0.38006 | 34 | 259465.6357 | no
1.2 | 1000 | 0.0014043 | 0.5 | 0.004 | 2.2496 | 0.38006 | 42.89 | 327308.2681 | no
1.4 | 1000 | 0.001399 | 0.6 | 0.004 | 2.2496 | 0.38006 | 52.97 | 404232.1977 | no
2.1 | 1000 | 0.0013804 | 0.7 | 0.004 | 2.2496 | 0.38006 | 64.44 | 491763.693 | no
1.8 | 1000 | 0.0013884 | 0.8 | 0.004 | 2.2496 | 0.38006 | 76.26 | 581966.1582 | no
1.5 | 1000 | 0.0013963 | 0.9 | 0.004 | 2.2496 | 0.38006 | 88.76 | 677357.936 | no
1.4 | 1000 | 0.001399 | 1 | 0.004 | 2.2496 | 0.38006 | 101.88 | 777481.146 | no
1.2 | 1000 | 0.0014043 | 1.1 | 0.004 | 2.2496 | 0.38006 | 116.52 | 889203.9962 | no
1.1 | 1000 | 0.001407 | 1.2 | 0.004 | 2.2496 | 0.38006 | 119 | 908129.7249 | yes
0.9 | 1000 | 0.0014124 | 1.3 | 0.004 | 2.2496 | 0.38006 | 115.31 | 879970.0721 | yes
0.9 | 1000 | 0.0014124 | 1.4 | 0.004 | 2.2496 | 0.38006 | 111.83 | 853413.0011 | yes
0.7 | 1000 | 0.0014178 | 1.8 | 0.004 | 2.2496 | 0.38006 | 101.63 | 775573.3104 | yes
0.6 | 1000 | 0.0014205 | 2.3 | 0.004 | 2.2496 | 0.38006 | 93.22 | 711393.7223 | yes
0
1.1 | 1000 | 0.001407 | 0.35 | 0.003 | 2.5236 | 0.3873 | 38.11 | 290830.4522 | no
1 | 1000 | 0.0014097 | 0.5 | 0.003 | 2.5236 | 0.3873 | 57.77 | 440862.6404 | no
1.1 | 1000 | 0.001407 | 0.6 | 0.003 | 2.5236 | 0.3873 | 72.92 | 556477.4751 | no
2 | 1000 | 0.0013831 | 0.7 | 0.003 | 2.5236 | 0.3873 | 86.83 | 662629.4455 | no
1.7 | 1000 | 0.001391 | 0.8 | 0.003 | 2.5236 | 0.3873 | 99.99 | 763057.9092 | no
1.2 | 1000 | 0.0014043 | 0.9 | 0.003 | 2.5236 | 0.3873 | 121 | 923392.4093 | no
1.2 | 1000 | 0.0014043 | 1 | 0.003 | 2.5236 | 0.3873 | 143 | 1091281.938 | no
1.2 | 1000 | 0.0014043 | 1.1 | 0.003 | 2.5236 | 0.3873 | 138.35 | 1055796.197 | yes
1.1 | 1000 | 0.001407 | 1.2 | 0.003 | 2.5236 | 0.3873 | 135.85 | 1036717.841 | yes
1.1 | 1000 | 0.001407 | 1.4 | 0.003 | 2.5236 | 0.3873 | 127.86 | 975743.417 | yes
0.8 | 1000 | 0.0014151 | 2 | 0.003 | 2.5236 | 0.3873